## 1
附件1：中山市技师学院汽车系金属件手工制作综合实训台采购项目清单
序号 | 名称 | 型号 | 功能特点 | 单位 | 数量
1 | 金属件手工制作综合实训台 | FYZ-HMM65 | 一、产品描述： 1、金属件手工制作综合实训台，旨在为学生或工匠提供一个稳固、多功能的操作平台，以便进行金属件的手工制作、加工及实训操作。该平台设计合理，结构稳固，能够满足各种金属加工工具的使用需求，是金属工艺实训的理想选择。 2、实训台采用优质金属材料制造，框架坚固，能够承受重物的压力，确保长时间使用的稳定性。 3、实训台设计有多个工位和储物空间，便于放置各种工具和材料。同时，还可根据需要配置不同的夹具和辅助设备，满足各种金属加工需求。 二、技术参数 （一）专用工作台，1套 1、工作台台面板采用2mm厚不锈钢板经折弯成型(内置高密度板，台面整体厚度：40mm)。 2、主体框架结构采用3mm厚冷轧钢板一次折弯成型(60×40mm)。 3、主体框架均采用喷涂工艺处理，安全可靠。 4、配套6寸台虎钳1台，360°旋转底盘 加厚砧台 抗敲击，鱼鳞状钳口，台虎钳参数： 4.1、钳口宽度；150mm。 4.2、开口范围：0-116mm。 4.3、喉深：65mm。 4.4、夹紧力：20KN。 4.5、净重:16KG。 4.6、外观大小:240*150*170MM。 5、整体尺寸约1200x600x825mm。 6、工作台有嵌入式工具柜，配套有5个抽屉，小抽屉3个，大抽屉2个；小抽屉尺寸：574x400x72mm；大抽屉尺寸：574x400x150mm； （二）划线工具组，1套 1、画图工具，1套 2、划规：碳钢，半径200mm，1把 3、划针：用于钢板精密划线作业；手柄采用优质合金钢材质，针头采用硬质合金材质；长度：250mm，1把 4、300mm直角尺，1把 5、500mm钢直尺，1把 6、5m卷尺，1把 7、样板规，1把 8、φ25mm磁铁，4个 9、塞尺，23片，0.02~1.0 mm，1把 （三）剪切工具组，1套 1、20寸华式铁皮剪，1把 2、直头航空剪刀，1把 3、左弯航空剪，1把 4、右弯航空剪，1把 5、5件样冲组套，1套 6、中心冲，1把 7、半圆型锉刀，1把 8、平角型锉刀，1把 9、圆角型锉刀，1把 10、四方型锉刀，1把 （四）造型工具组，1套 1、铁砧板，1块 1.1、尺寸：300x300x20mm 1.2、材质：钢材 2、造型软垫，1块 2.1、尺寸：300x300x8mm 2.2、材质：夹层橡胶垫 3、凹型墩，1个 3.1、材质：尼龙塑料 3.2、尺寸：φ280mmx100mm 3.3、造型规格：φ200mmx24mm/φ150mmx15mm/φ100mmx10mm 4. 11寸C 型平板大力钳，2把 5、板式绞缩钳，尺寸为250x55x5mm，开口宽度2mm，发黑高碳钢材质，1把 6、锥形绞缩钳，尺寸为φ16mm-φ5.3mm，长度352mm，钳口尺寸1.8mm，钢质材料，1把 7、重型护手扁凿，1把 8、钢制打板七件套，1套 9、非金属打板七件套，1套 10、500mm平头木槌，1把 11、600mm圆头木槌，1把 12、木质拍板，380x48x24mm，1个 13、35mm安装锤，1把 14、35mm橡胶锤，1把 15、300g钳工锤，1把 16、500g钳工锤，1把 17、圆头锤，24oz ，1把 （五）精整锤工具组 1、标准钣金锤，优质不锈钢锻造锤头，榉木手柄，1把 2、曲面精整钣金锤，优质不锈钢锻造锤头，榉木手柄，1把 3、横向直面精整钣金锤，优质不锈钢锻造锤头，榉木手柄，1把 4、竖向直面精整钣金锤，优质不锈钢锻造锤头，榉木手柄，1把 5、鹤嘴精整钣金锤，优质不锈钢锻造锤头，榉木手柄，1把 6、小号双方精整锤，优质不锈钢锻造锤头，榉木手柄，1把 7、大号双方精整锤，优质不锈钢锻造锤头，榉木手柄，1把 8、大号方形镐精整锤，优质不锈钢锻造锤头，榉木手柄，1把 9、小号方形镐精整锤，优质不锈钢锻造锤头，榉木手柄，1把 10、球锥镐精整锤，优质不锈钢锻造锤头，榉木手柄，1把 11、双锥镐精整锤，优质不锈钢锻造锤头，榉木手柄，1把 12、平锥精整锤，优质不锈钢锻造锤头，榉木手柄，1把 13、双球精整锤，优质不锈钢锻造锤头，榉木手柄，1把 （六）成型砧台组，1套 1、折弯角铁套 2、球头砧台： 2.1、1#球头砧台，规格：φ20mmxR10mm，高度：120mm，材质：不锈钢，1把。 2.2、2#球头砧台，规格：φ30mmxR15mm，高度：120mm，材质：不锈钢，1把。 2.3、3#球头砧台，规格：φ40mmxR20mm，高度：130mm，材质：不锈钢，1把。 2.4、4#球头砧台，规格：φ50mmxR25mm，高度：140mm，材质：不锈钢，1把。 2.5、5#球头砧台，规格：φ60mmxR30mm，高度：150mm，材质：不锈钢，1把。 2.6、6#球头砧台，规格：φ70mmxR35mm，高度：160mm，材质：不锈钢，1把。 3、马蹄形斜角砧台，材质：不锈钢，砧台台面尺寸：103x70mm，整体高度：115mm，1把。 4、方形斜角砧台：材质：不锈钢，砧台台面尺寸：109x70mm，整体高度：115mm，1把。 5、圆形直角砧台：材质：不锈钢，砧台台面尺寸：φ80mm，整体高度：115mm，1把。 6、圆形斜角砧台：材质：不锈钢，砧台台面尺寸：φ80mm，整体高度：115mm，1把。 7、弧面圆形直角砧台：材质：不锈钢，砧台台面尺寸：φ100mmxR250mm，整体高度：118mm，1把。 8、弧面月牙砧台：材质：不锈钢，砧台台面尺寸：95x48mm，整体高度：185mm，1把。 | 套 | 4