## 成本
防城港市理工职业学校视频监控、道闸系统需求清单
序号 | 名称 | 品牌 | 型号 | 规格说明 | 数量 | 单位 | 单价 | 金额 | 备注
一、监控部分
1 | 户外摄像头 | 海康 | DS-2CD3T46WD-I3 | 室外摄像机，防水防尘，支持POE协议(4mm,1080P)，含接入授权 | 84 | 个
2 | 400万半球摄像头 | 海康 | DS-2CD3336WD-I4 | 400万像素固定半球型网络摄像头，支持POE协议，含接入授权 | 2 | 个
4 | 高速球机摄像头 | 海康 | DS-2DE6420IW-A | 400万像素，23倍变焦，360度旋转，含接入授权。 | 2 | 个
5 | 24口接入层交换机 | 华为 | S2700-26TP-SI-AC | 24个口千兆可网管交换机,2个10/100/1000Base-T以太网端口,2个复用的千兆Combo SFP | 4 | 台
6 | 监控4TB机械硬盘 | 海康 | WD40PURX | 监控专用硬盘，4000G机械硬盘SATA3接口 | 12 | 个
7 | 摄像机支架 | 国产 |  | 摄像机专用支架 | 82 | 个
8 | 光模块 | 华为 |  | 千兆光模块 | 6 | 个
9 | 光收发器 | 国产 |  | 千兆光收发器 | 5 | 台
10 | POE交换机 | 海康 |  | 16口POE交换机 | 9 | 台
11 | 视频远程解码器 | 国产 |  | 网络视频信号传输解码器 | 1 | 对
12 | 辅材 | 国标 |  | 线管、水晶头、电缆和五金配件 | 1 | 批
13 | 防水设备盒 | 国产 |  | 户外防水电源设备盒 | 8 | 个
14 | 室内设备箱 | 国产 |  | 室内机架式壁挂设备箱，配置供电装置 | 4 | 套
15 | 网线 | 国标 |  | 超五类双绞网线 | 15 | 箱
16 | 电缆线 | 国标 |  | RVV3*2.5 | 200 | 米
二、监控线路修复
1 | 12芯光纤 | 国标 |  | 户外专用12芯光纤 | 200 | 米
2 | 户外光纤熔纤盒 | 国标 |  | 户外专用防水12路光纤盒 | 1 | 个
3 | 熔纤 | 国标 |  | 光纤熔接 | 26 | 芯
4 | 电力电缆 | 国标 |  | 3*4电缆 | 200 | 米
5 | 辅材 | 国标 |  | 尾纤、线管等五金配件 | 1 | 批
6 | 线路排查修复 | 定制 |  | 光纤、网络、电缆线路排查和修复 | 1 | 项
三、车牌识别道闸修复
1 | 安全岛 | 定制 |  | 红砖、混凝土、反光带、油漆 | 1 | 套
2 | 配电箱 | 定制 |  | 含空开、避雷器 | 1 | 套
3 | 道闸 | 万侨鸿 |  | 含2.5-4米直杆 | 2 | 套
4 | 辅助摄像机 | 万侨鸿 |  | 含防护罩、万向节、立柱 | 1 | 套
6 | 车辆感应器 | 万侨鸿 |  | 高灵敏度，频率可调，实现扯过落闸，防砸车 | 2 | 个
7 | 道闸横杆支架 | 万侨鸿 |  | 道闸横杆下落时给横杆提供支撑力，避免横杆长时间悬空而损坏 | 2 | 根
8 | 人车隔离栏 | 国产 |  | 栏高：850，固定立柱：1.2米高，蓝色反光膜 | 2 | 套
9 | 防撞警示立柱 | 国产 |  | 柱体高度600mm，柱体直径76，镀锌钢管+反光涂漆，固定安装 | 3 | 根
10 | 通讯线缆 | 国标 |  | 485控制线、网线、电力电缆 | 1 | 批
11 | 橡胶减速带 | 国产 |  | 天然橡胶材质，350mm宽、最高处50mm | 6 | 米
12 | 辅材 | 国标 |  | 线管等五金配件 | 1 | 批
注：1.报价价格需包含清单内物品的运输、设备安装、调试、验收和售后服务、税金费用等。 2.要求工程施工后的视频监控系统与我校原有监控系统相融合对接并正常使用。 3.所提供的产品硬件质保期均为一年，系统维护期三年。 |  |  |  |  | 总计