## Sheet1
工程量清单
工程名称：学校多功能会议室
序号 | 项目编码 | 项目名称及项目 特征描述 | 单位 | 工程量
防城港理工学校多功能会议室-拆除工程
分部分项工程
1 | 011601001001 | 砖砌体拆除 |  | 0.19
1.砌体名称:原有墙体拆除
2.拆除高度:1200*800mm
3.拆除砌体的截面尺寸:200mm
4.运距：3km
| 07010036 | 拆除砌体 零星砌体 | 10 | 0.019
2 | 010103002001 | 余土弃置 |  | 0.28
运距:5KM
| 07040001 | 自卸汽车运渣土 人工装渣土1km以内 | 100 | 0.0028
| 07040004 | 自卸汽车运渣土 每增加1km | 100 | 0.0028
防城港理工学校多功能会议室-建筑装饰工程
分部分项工程
A.3 砌筑工程
3 | 010606013001 | 窗口加固 | t | 0.032
8#槽钢加固
| A6-54换 | 金属零星构件制作 | t | 0.032
| A6-100 | 金属零星构件 安装 | t | 0.032
A.9 楼地面工程
4 | 011104002001 | 主席台地板 | ㎡ | 40.62
40*60mm木龙骨骨架@600X600
18mm多层板基层复合木地板饰面地台
300高木地板地台
| A9-149换 | 长条复合 木地板 铺在细木工板上(双层) (双层) | 100㎡ | 0.4062
工程量清单综合单价分析表
工程名称：防城港理工学校多功能会议室
序号 | 项目编码 | 项目名称及项目 特征描述 | 单位 | 工程量
A.10 墙、柱面工程
5 | 011207001001 | 轻钢龙骨木纹陶铝吸音板 | ㎡ | 109.85
部位：其他墙面
竖向75龙骨、卡式龙骨竖档@450、卡式龙骨横档@300、38穿心龙骨
50mm岩棉容重100kg/m3、15mm防火阻燃陶铝吸音板、木挂条
18mm多层板(刷防火涂料)
| A10-241换 | 板基层 胶合板 18mm | 100㎡ | 1.0985
| A10-278换 | 木纹吸音板 | 100㎡ | 1.0985
| A10-236 | 轻钢龙骨 中距(mm) 竖603横1500 | 100㎡ | 1.0985
| A13-122 | 防火涂料二遍 基层板面 单面 | 100㎡ | 1.0985
| A10-277换 | 超细玻璃棉板 | 100㎡ | 1.0985
6 | 011207001001 | 轻钢龙骨木质陶铝吸音装饰护墙板 | ㎡ | 79.07
部位：主席台墙面、大门
50mm岩棉容重100kg/m3、15mm防火阻燃陶铝吸音板、木挂条
18mm多层板(刷防火涂料)
木质墙面板
| A10-241换 | 板基层 胶合板 18mm | 100㎡ | 0.7907
| A10-266换 | 木质墙面板 | 100㎡ | 0.7907
| A10-236 | 轻钢龙骨 中距(mm) 竖603横1500 | 100㎡ | 0.7907
| A13-122 | 防火涂料二遍 基层板面 单面 | 100㎡ | 0.7907
| A10-277换 | 超细玻璃棉板 | 100㎡ | 0.7907
7 | 011207001002 | 轻钢龙骨木质陶铝吸音装饰护墙板 | ㎡ | 85.00
部位:柱子
50mm岩棉容重100kg/m3、15mm防火阻燃陶铝吸音板、木挂条
工程量清单综合单价分析表
工程名称：防城港理工学校多功能会议室
序号 | 项目编码 | 项目名称及项目 特征描述 | 单位 | 工程量
竖向75龙骨
18mm多层板(刷防火涂料)
木质墙面板
| A10-317换 | 波音板包圆柱 | 100㎡ | 0.8500
| A10-277换 | 超细玻璃棉板 | 100㎡ | 0.8500
| A13-122 | 防火涂料二遍 基层板面 单面 | 100㎡ | 0.8500
A.11 天棚工程
8 | 011302001001 | 石膏板吊顶天棚 | ㎡ | 529.90
Φ8mm全丝吊杆、M8膨胀螺栓固定50主龙@900、50副龙@300X600系列轻钢龙骨吊顶
18mm多层板（刷二遍防火涂料)
12mm厚防水石膏板
满批腻子三度 乳胶漆三度（另列项）
| A11-32换 | 装配式U型轻钢天棚龙骨(不上人型) 面层规格(600×600mm) 以上 跌级 | 100㎡ | 5.2990
| A11-75换 | 天棚胶合板基层 | 100㎡ | 5.2990
| A11-79换 | 天棚胶合板 面层 | 100㎡ | 5.2990
| A13-122 | 防火涂料二遍 基层板面 单面 | 100㎡ | 5.2990
9 | 011302001002 | 木纹槽木吸音板吊顶 | ㎡ | 40.10
Φ8mm全丝吊杆、M8膨胀螺栓固定50主龙@900、50副龙@300X600系列轻钢龙骨吊顶
50mm岩棉容重100kg/m3
12mm多层板(刷防火涂料)
吸音板挂条
15mm防火阻燃穿孔实木吸音板（2440*1220mm）
| A11-129换 | H形矿棉吸音板轻钢吊顶暗架式吊顶 | 100㎡ | 0.4010
| A10-277换 | 50mm岩棉容重100kg/m3 | 100㎡ | 0.4010
工程量清单综合单价分析表
工程名称：防城港理工学校多功能会议室
序号 | 项目编码 | 项目名称及项目 特征描述 | 单位 | 工程量
| A11-75换 | 天棚胶合板基层 | 100㎡ | 0.4010
| A13-122 | 防火涂料二遍 基层板面 单面 | 100㎡ | 0.4010
| A11-145 | 铝合金格栅天棚(直接吊在天棚下) 铝合金吸音格栅天棚 条型 | 100㎡ | 0.4010
10 | 011304001001 | 灯带(槽) | ㎡ | 69.48
LED暗藏灯带
18mm多层板(刷防火涂料)
12mm防水石膏板
白色乳胶漆饰面(满批腻子三度 乳胶漆三度) （另列项）
| A11-171换 | 悬挑式灯槽 直型 12mm防水石膏板 | 100㎡ | 0.3427
| A11-172换 | 悬挑式灯槽 直型 18mm多层板 | 100㎡ | 0.3427
| A11-173换 | 悬挑式灯槽 弧型 18mm多层板 | 100㎡ | 0.3204
| A11-173换 | 悬挑式灯槽 弧型 12mm防水石膏板 | 100㎡ | 0.3204
A.12 门窗工程
11 | 010807001001 | 1.2米宽*0.8米高观察窗 | ㎡ | 0.96
5mm+12A+5mm单向透视隔音玻璃
| A12-125换 | 钢窗安玻璃 | 100㎡ | 0.0096
A.13 油漆、涂料、裱糊工程
12 | 011407002 | 天棚白色乳胶漆饰面 | ㎡ | 565.82
乳胶漆三度
| A13-210换 | 乳胶漆 内墙、柱、天棚抹灰面 二遍[实际3] | 100㎡ | 5.6582
13 | 011407002 | 天棚腻子饰面 | ㎡ | 601.74
满批腻子三度
| A13-206换 | 刮成品腻子粉 内墙面 两遍[实际3] | 100㎡ | 6.0174
14 | 011407002 | 乳胶漆线条 8cm以内 | m | 138.15
| A13-216 | 乳胶漆线条 8cm以内 | 100m | 1.3815
工程量清单综合单价分析表
工程名称：防城港理工学校多功能会议室
序号 | 项目编码 | 项目名称及项目 特征描述 | 单位 | 工程量
A.14 其他装饰工程
15 | 010810002001 | 木窗帘盒 | m | 40.00
Φ8mm全丝吊杆、50副龙@300X600系列轻钢龙骨吊顶、M8膨胀螺栓固定50主龙@900
18mm多层板（刷防火涂料)
木方（刷防火涂料）
12mm防水石膏板
白色乳胶漆饰面(满批腻子三度 乳胶漆三度) （另列项）
| A10-236 | 轻钢龙骨 中距(mm) 竖603横1500 | 100㎡ | 0.0600
| A12-160换 | 窗帘盒 饰面板 (细木工板基层) | 100m | 0.4000
| A13-122 | 防火涂料二遍 基层板面 单面 | 100㎡ | 0.0600
16 | 011502001001 | 钛金拉丝金属收边条 | m | 47.56
| A14-45换 | 金属装饰 压条 | 100m | 0.4756
单价措施项目
| 011701 | 脚手架工程
17 | 011701006001 | 满堂脚手架 | ㎡ | 529.90
1.搭设高度:5.2m以内
2.脚手架材质:钢管
| A15-84 | 钢管满堂脚手架 基本层 高3.6m | 100㎡ | 5.2990
防城港理工学校多功能会议室-安装工程
分部分项工程
18 | 030404017001 | 配电箱 | 台 | 1
| B4-0302换 | 成套配电箱安装 悬挂嵌入式(半周长m) 1 | 台 | 1
19 | 030408001001 | 电力电缆YJV 5*6 | m | 10.00
| B4-0992换 | 铜芯电力电缆敷设 普通敷设 电缆(截面m㎡以下)10 | 100m | 0.1000
工程量清单综合单价分析表
工程名称：防城港理工学校多功能会议室
序号 | 项目编码 | 项目名称及项目 特征描述 | 单位 | 工程量
20 | 030412004001 | LED筒灯12w 4寸 | 套 | 65
| B4-1852换 | 装饰灯具安装 点光源艺术装饰灯具 筒灯 吸顶式 | 10套 | 6.5
21 | 030412004002 | LED筒灯21w 6寸 | 套 | 32
| B4-1852换 | 装饰灯具安装 点光源艺术装饰灯具 筒灯 吸顶式 | 10套 | 3.2
22 | 030412004003 | 1200*200mm 72w LED长条灯 | 套 | 49
| B4-1885换 | 荧光灯具安装 壁装式、吸顶式 单管 | 10套 | 4.9
23 | 030412004004 | 1800*200mm 72w LED长条灯 | 套 | 2
| B4-1885换 | 荧光灯具安装 壁装式、吸顶式 单管 | 10套 | 0.2
24 | 030412004005 | 150w嵌入式LED面光灯 | 套 | 12
部位：主席台
带聚焦、调光
三基柔色、双色
| B4-1745换 | 普通灯具安装 吸顶灯具 灯罩周长 2000mm以内 | 10套 | 1.2
25 | 011304001002 | LED暗藏灯带 | m | 137.10
| B4-1990换 | 其他照明灯具安装 LED光灯带 | 10m | 13.652
26 | 030411001001 | 配管SC20 | m | 753.59
| B4-1445换 | 镀锌钢管敷设 砖、混凝土结构暗配 钢管公称口径(mm以内) 20 | 100m | 7.5359
27 | 030411004001 | 配线BV-2.5 | m | 1682.64
| B4-1564换 | 管内穿线 照明线路 铜芯 导线截面(m㎡以内) 2.5 | 100m单线 | 16.8264
| 030411004002 | 配线BV-4 | m | 215.76
| B4-1565换 | 管内穿线 照明线路 铜芯 导线截面(m㎡以内) 4 | 100m单线 | 2.1576
28 | 030404034001 | 照明开关 单控 250V,10A ,高1.3米 | 套 | 2
工程量清单综合单价分析表
工程名称：防城港理工学校多功能会议室
序号 | 项目编码 | 项目名称及项目 特征描述 | 单位 | 工程量
| B4-0408换 | 开关、按钮、插座安装 开关及按钮 跷板开关 明装 单联 | 10套 | 0.2
29 | 030404034002 | 照明开关 双控 250V,10A ,高1.3米 | 套 | 5
| B4-0409换 | 开关、按钮、插座安装 开关及按钮 跷板开关 明装 双联 | 10套 | 0.5
30 | 030404034003 | 照明开关 三控 250V,10A ,高1.3米 | 套 | 2
| B4-0410换 | 开关、按钮、插座安装 开关及按钮 跷板开关 明装 三联 | 10套 | 0.2
31 | 030404035001 | 普通插座 | 套 | 30
柜式空调离地400mm/暗装
音响离地2800mm/暗装
| B4-0436换 | 单、三相暗插座 单相暗插座10A 5孔 | 10套 | 3
32 | 030404035002 | 地面插座 暗装 | 套 | 9
| B4-0436换 | 单、三相暗插座 单相暗插座10A 5孔 | 10套 | 0.9
#### 总合计 ####
∑人工费
∑材料费
∑机械费
∑管理费
∑利 润