## 材料及施工报价表
攀枝花市建筑工程学校 第三教学楼网络改造项目材料及施工明细表
序号 | 类别 | 名称 | 单位 | 数量 | 备注
1 | 材料 | 4U机柜 | 个 | 3
2 |  | 网线 | 米 | 1500 | 6类
3 |  | 电源线 | 米 | 20 | 2×2.5mm2
4 |  | PVC线槽 | 米 | 230 | 10*20
6 |  | 8口插板 | 个 | 2
7 |  | 水晶头 | 个 | 50
8 |  | 胶布 | 卷 | 2
9 |  | 水泥钉 | 包 | 7
10 |  | 面板 | 个 | 60
11 |  | 扎带 | 包 | 1
材料合计
13 | 施工 | 24口交换机 | 台 | 3
14 |  | 网线布放 | 米 | 1500
15 |  | AC | 个 | 1
16 |  | 电源线布放 | 米 | 20
17 |  | POE交换机 | 台 | 3
19 |  | PVC线槽 | 米 | 230
20 |  | 安装机柜 | 个 | 2
21 |  | 面板安装 | 个 | 60
施工合计
材料、施工合计

## 设备配置分项报价表
攀枝花市建筑工程学校第三教学楼网络改造项目采购设备分项明细表
序号 | 设备名称 | 性能参数 | 单位 | 数量 | 备注
1 | AC控制器 | 固化5个千兆电口，1个USB口，免License授权，最大可管理512台OS设备; 支持设备自组网，全网集中配置和管理，无线网络优化。 | 台 | 1 | 采购设备应与学校现有的网络管理平台兼容。
2 | 24口千兆P0E交换机 | 二层非网管交换机，交换容量52Gbps，包转发率38.69Mpps，24口10/100/1000Mbps自适应电口交换机（支持PoE/PoE+，PoE功率180W），固化2个SFP千兆光口，支持云端发现，云端查看设备状态 | 台 | 3 | 采购设备与学校现有的网络管理平台兼容。
3 | 8口千兆交换机 | 8口千兆非网管交换机，8个10/100/1000M自适应电口，非网管，铁壳桌面级，交换容量：16Gbps | 台 | 3 | 采购设备与学校现有的网络管理平台兼容。
4 | 面板无线AP | 双频Wi-Fi 5 1200M墙面AP，一个千兆LAN/PoE上联电口，一个千兆下联电口，内置天线，支持2.4GHz/5GHz双频通信，支持802.11a/b/g/n/ac Wave1/Wave2协议，整机最大接入速率≥1167Mbps。超薄设计，高出墙面≥8毫米。支持AP与路由两种工作模式，支持AI智能漫游，支持二层漫游，支持一体化组网，支持APP管理。整机功率≤9W，支持802.3 af PoE标准供电。(特殊说明：PoE供电设备需单独采购 | 台 | 60 | 采购设备与学校现有的网络管理平台兼容。
合计